## BOM_Board1_Schematic1_2024-05-1
No. | Quantity | Comment | Designator | Footprint | Value | Manufacturer Part | Manufacturer | Supplier Part | Supplier
1 | 2 | 47uF | C1,C4 | C1206 | 47uF | GRM31CR61E476ME44L | muRata(村田) | C403725 | LCSC
2 | 2 | 22uF | C2,C5 | C0805 | 22uF | CL21A226MAYNNNE | SAMSUNG(三星) | C602037 | LCSC
3 | 1 | 4.7uF | C3 | C0805 | 4.7uF | CL21A475KAQNNNE | SAMSUNG(三星) | C1779 | LCSC
4 | 1 | 10nF | C6 | C0603 | 10nF | CC0603KRX7R9BB103 | YAGEO(国巨) | C100042 | LCSC
5 | 1 | 100nF | C7 | C0603 | 100nF | CC0603KRX7R9BB103 | YAGEO(国巨) |  | LCSC
6 | 2 | 100nF | C8,C10 | C0603 | 100nF | CC0603KRX7R9BB104 | YAGEO(国巨) | C14663 | LCSC
7 | 2 | 220uF有极性 | C9,C15 | CAP-SMD_BD6.3-L6.6-W6.6-LS7.4-FD | 220uF | RVT1E221M0607 | ROQANG(容强) | C2918361 | LCSC
8 | 2 | 1uF | C11,C12 | C0603 | 1uF
9 | 2 | 100nF | C13,C14 | C0603 | 100nF | CL10B104KB8NNNC | SAMSUNG(三星) | C1591 | LCSC
10 | 2 | X8821WR-06S-N0SN | CN1,CN2 | CONN-TH_6P-P2.50_X8821WR-06S-N2SN |  | X8821WR-06S-N0SN | XKB Connection(中国星坤) | C388743 | LCSC
11 | 1 | SS54 | D1 | SMA_L4.3-W2.6-LS5.0-RD |  | SS54 | TWGMC(台湾迪嘉) | C727065 | LCSC
12 | 1 | SMBJ3.3A | D2 | SMB_L4.6-W3.6-LS5.3-RD |  | SMBJ3.3A | JKSEMI(金开盛) | C362089 | LCSC
13 | 1 | BSMD0603-050-6V | F1 | F0603 |  | BSMD0603-050-6V | BHFUSE(佰宏) | C883095 | LCSC
14 | 2 | PZ254V-11-07P | H1,H2 | HDR-TH_7P-P2.54-V-M |  | PZ254V-11-07P | XFCN(兴飞) | C492406 | LCSC
15 | 1 | 6.8uH | L1 | IND-SMD_L7.0-W6.6 | 6.8uH | FXL0630-6R8-M | cjiang(长江微电) | C167221 | LCSC
16 | 1 | NCD0603R1 | LED1 | LED0603-RD_RED |  | NCD0603R1 | 国星光电 | C84263 | LCSC
17 | 2 | 10kΩ | R1,R3 | R0603 | 10kΩ | 0603WAF1002T5E | UNI-ROYAL(厚声) | C25804 | LCSC
18 | 2 | 1K | R2,R8 | R0603 | 1K
19 | 1 | 3.3K | R4 | R0603 | 3.3K
20 | 1 | 10kΩ | R5 | R0805 | 10kΩ | 0805W8F1002T5E | UNI-ROYAL(厚声) | C17414 | LCSC
21 | 1 | CMFB682J3950HANT | R6 | R0805 |  | CMFB682J3950HANT | FH(风华) | C338640 | LCSC
22 | 1 | 0Ω | R7 | R0603 | 0Ω | 0603WAF0000T5E | UNI-ROYAL(厚声) | C21189 | LCSC
23 | 4 | M2螺丝 | SCREW1,SCREW2,SCREW3,SCREW4 | M2螺丝
24 | 1 | SK12D07VG4 | SW1 | SW-TH_SK12D07VG4 |  | SK12D07VG4 | SHOU HAN(首韩) | C393937 | LCSC
25 | 1 | RT8289GSP | U1 | SOIC-8_L5.0-W4.0-P1.27-LS6.0-BL-EP2.0 |  | RT8289GSP | RICHTEK(立锜) | C39202 | LCSC
26 | 1 | TB6612FNG,C,8,EL | U2 | SSOP-24_L8.3-W5.6-P0.65-LS7.6-BL |  | TB6612FNG,C,8,EL | TOSHIBA(东芝) | C141517 | LCSC
27 | 1 | RT9013-33GB | U3 | SOT-23-5_L3.0-W1.7-P0.95-LS2.8-BL |  | RT9013-33GB | RICHTEK(立锜) | C47773 | LCSC
28 | 2 | DB301V-3.5-2P-GN-S | U4,U5 | CONN-TH_DB301V-3.5-2P-GN |  | DB301V-3.5-2P-GN-S | DORABO(地博电气) | C695629 | LCSC
29 | 1 | GPHA201-0602A001A1BA | U6 | HDR-TH_12P-P2.54-V-M-R2-C6-S2.54 |  | GPHA201-0602A001A1BA | GREENCONN(格康) | C7434485 | LCSC